## Лист1
№ | Наименование материалов | Завод/ производитель | Тип, марка или номер чертежа, ГОСТ, ТУ, серия и т.п. | Ед.изм | Кол-во | Постащик
1 | Светильник шкафной, 220 V, с кабелем питания | Finder | 7L.11.8.230.0005 | шт. | 29 | LEADER ELECTRO (спец 43 к дог.1059) | 26 | LEADER ELECTRO (спец 44 к дог.1059) | 2
2 | Термостат для вентиляторов с регулируемым диапазоном температуры 0…+60°C, NO-контакт | DKC Finder Овен | R5THV2 7T.81.0.000.2303 MTK-CTO | шт. | 29 | LEADER ELECTRO (спец 43 к дог.1059) | 26 | LEADER ELECTRO (спец 44 к дог.1059) | 2
3 | Вентилятор шкафной 100 м3/ч | DKC / Finder | R5RV12230 / 7F.50.8.230.3100 | шт. | 29 | Tesla Electrical (прил1 контракт 102) | 26 | LEADER ELECTRO (спец 44 к дог.1059) | 2
4 | Вентиляционная решетка с фильтром RF 150x150 мм, IP54 | DKC / Finder | R5RF12 / 7F.05.0.000.3000 | шт. | 29 | MCQ (спец.2) | 1 | Профэлектросистем (спец 13 к дог.V-07-25 | 26 | Профэлектросистем (спец14 к дог.V-07-25) | 1
5 | Комплект заземления для шкафов (шина, изоляторы, винты) | Hyperline | 397532 | компл. | 33 | Профэлектросистем (спец 13 к дог.V-07-25 | 31
6 | Концевой выключатель (дверной), однофазный, без кабеля и силовогоразъёма, 2 Н.З. контакта | DKC Nvent Hoffman Овен | R5MC01 ADSW01 MTB4-LZ8111 | шт. | 29 | Профэлектросистем (спец 13 к дог.V-07-25 | 26
7 | Блок распределения многополюсный 4 полюса, 125А 3/50кв.мм, 11/25кв.мм | DKC | BD125114 | шт. | 5 | Профэлектросистем (спец 13 к дог.V-07-25
8 | Модуль реле, 24VDC катушка; 1 перекидной контакт 6А, винтовые зажимы | Finder/ONI Releon Shenler | 38.51.7.024.0050 ORM-41F-3 RNC1CO024+SNC05-E-A | шт. | 880
9 | Модуль реле; 220VAC катушка,1 перекидной контакт 6А, винтовые зажимы | Finder Releon Shenler | 38.51.3.240.0060 RM151024000 RNC1CO060+SNC05-E-D | шт. | 830 | MCQ (спец.1)
10 | DIN-рейка оцинкованная, ширина - 35 мм, длина 120/140 см | любой |  | шт. | 140 | LEADER ELECTRO (спец 43 к дог.1059)
11 | Сальник MG 20 диаметр проводника 10-14мм IP65 | любой |  | шт. | 300 | LEADER ELECTRO (спец 43 к дог.1059)
12 | Короб перфорированный 40х60 (или 25*60) (2 метровые) | любой |  | м. | 100 | Профэлектросистем (спец 13 к дог.V-07-25
13 | Короб перфорированный 80*100 (2 метровые) | любой |  | м. | 120 | Профэлектросистем (спец 13 к дог.V-07-25
14 | Короб перфорированный 60*80 (2 метровые) | любой |  | м. | 60 | Профэлектросистем (спец 13 к дог.V-07-25
15 | Жгут витой/лента спиральная монтажная SWB-10 | DKC / Nevel | 00922RL / 1044 | м. | 50
16 | Площадка самоклеющаяся TM-25 25х25 (100 шт) |  |  | компл. | 5
17 | Стяжка нейлоновая (хомут), 150 мм, комплект 100 шт. | любой |  | компл. | 30
18 | Наконечник штыревой втуловой, сечение 1,0, L=8мм, (1000 шт) |  | НШвИ 1,0-8 | упак. | 10 | Профэлектросистем (спец 13 к дог.V-07-25 | 0.6
19 | Наконечник штыревой втулочный изолированный двойной, 1.0, L=8mm, белый (в комплекте 1000шт) |  | НШВИ (2) 1,0-8 | упак. | 10
20 | Наконечник штыревой втулочный изолированный, 1.5, L=8mm, красный (в комплекте 1000шт) |  | НШВИ 1,5-8 | упак. | 2 | LEADER ELECTRO (спец 43 к дог.1059) | 0.2
21 | Наконечник штыревой втулочный изолированный, двойной, 1.5, L=8mm, красный (в комплекте 1000шт) |  | НШВИ (2) 1,5-8 | упак. | 2 | Tesla Electrical (прил1 контракт 102)
22 | Наконечник штыревой втулочный изолированный, 1.5, L=8mm, чёрный (в комплекте 1000шт) |  | НШВИ 1,5-8 | упак. | 2 | НПП Автоматика (MOF3-3-31/01/23)
23 | Наконечник штыревой втулочный изолированный, двойной, 1.5, L=8mm, чёрный (в комплекте 1000шт) |  | НШВИ (2) 1,5-8 | упак. | 2 | Tesla Electrical (прил1 контракт 102)
24 | Наконечник штыревой втуловой, сечение 2,5, L=8мм, (1000 шт) |  | НШвИ 2,5-8 | упак. | 1 | Профэлектросистем (спец 13 к дог.V-07-25 | 0.6
25 | Наконечник штыревой втулочный изолированный, 4,0, L=9mm, (100 шт) |  | НШВИ 4-9 | упак. | 2 | Профэлектросистем (спец 13 к дог.V-07-25
26 | Провод пугв 1х1.0 белый |  |  | м | 3200
27 | Провод пугв 1х1.5 красный |  |  | м | 800 | Tesla Electrical (прил1 контракт 102)
28 | Провод пугв 1х1,5 чёрный |  |  | м | 800 | Tesla Electrical (прил1 контракт 102)
29 | Провод пугв 1х2,5 коричневый |  |  | м | 150
30 | Провод пугв 1х2,5 чёрный |  |  | м | 150
31 | Провод пугв 1х2,5 синий |  |  | м | 150
32 | Провод пугв 1х2,5 желто-зеленый |  |  | м | 300
33 | Провод пугв 1х4,0 желто-зеленый |  |  | м | 30
34 | Провод пугв 1х4,0 коричневый |  |  | м | 290
35 | Провод пугв 1х4,0 черный |  |  | м | 270
36 | Кабель медный многожильный ПВС 3х1,5 мм2, цветные жилы |  | ПВС-3х1,5 | м | 220
37 | Адаптер вилка DB9 (папа) для RS485 винтовое соединение | любой |  | шт. | 90
38 | Источник бесперебойного питания ИБП 916 в комплекте с батареей 24В/12А (возможно отдельно акк.батареи 12х7 - 2 шт) | Элемер Adelsystem (CSB) | ИБП 916/-/-/24В/5А/t2060/ ША/12/-/НКГЖ.436537.001ТУ CBI245ATB | шт. | 17 | MCQ (спец.2) | 12
39 | Блок питания, PRO MAX 120W 24V 5A, регулируемый | Weidmuller | 1478110000 | шт. | 4 | MCQ (спец.2) | 1 | НПП Автоматика (MOF3-3-31/01/23) | 3
40 | Блок питания, PRO MAX 180W 24V 7,5A | Weidmuller | 1478120000 | шт. | 27 | MCQ (спец.2) | 2 | НПП Автоматика (MOF3-3-31/01/23) | 24
41 | Блок питания, PRO MAX 480W 24V 20A | Weidmuller | 1478140000 | шт. | 5 | MCQ (спец.2) | 1 | НПП Автоматика (MOF3-3-31/01/23) | 3
42 | AMG EP 2010, Крепежный элемент для клеммников maxGuard, комплект 30шт | Weidmuller | 2495380000 | компл. | 1 | MCQ (спец.1)
43 | AMG FIM-0, Модуль питания, 24 В DC (подвод питания к клеммнику) | Weidmuller | 2081870000 | шт. | 18 | MCQ (спец.1&2) | 5 |  | 13
44 | AMG ELM-4F, Электронный контроль нагрузки, 4 А, 24 В постоянного тока | Weidmuller | 2080490000 | шт. | 6 | MCQ (спец.1&2)
45 | AMG ELM-1F, Электронный контроль нагрузки, 1 А, 24 В постоянного тока | Weidmuller | 2080420000 | шт. | 150 | MCQ (спец.1&2) | 50 |  | 100
46 | AMG OD,Распределитель потенциала, в комплекте 10шт | Weidmuller | 2122910000 | компл. | 1
47 | ZQV 4N/2 RD, Разъемная перемычка, красная, двухполюсная, в комплекте 60шт. | Weidmuller | 2460450000 | компл. | 1 | MCQ (спец.1)
48 | ZQV 4N/2 BL, Разъемная перемычка, синяя, двухполюсная, в комплекте 60шт. | Weidmuller | 1528040000 | компл. | 1 | MCQ (спец.1)
49 | ZQV 4N/10 RD, Разъемная перемычка, красная, 10-ти полюсная, в комплекте 20шт. | Weidmuller | 2460740000 | компл. | 6 | MCQ (спец.1)
50 | ZQV 4N/10 BL, Разъемная перемычка, синяя, 10-ти полюсная, в комплекте 20шт. | Weidmuller | 1528230000 | компл. | 6 | MCQ (спец.1)
51 | ZQV 2,5N/50, Разъемная перемычка, оранжевая, 50-ти полюсная, в комплекте 5шт. | Weidmuller | 1527730000 | компл. | 1 | MCQ (спец.1)
52 | ZQV 2,5N/50 RD, Разъемная перемычка, красная, 50-ти полюсная, в комплекте 5шт. | Weidmuller | 2109000000 | компл. | 4 | MCQ (спец.1)
53 | ZQV 2,5N/50 BL Разъемная перемычка, синяя, 50-ти полюсная, в комплекте 5шт. | Weidmuller | 1527920000 | компл. | 4 | MCQ (спец.1)
54 | DEK 5/5 MM WS, Маркировка клеммы, 5 x 5 mm, белый, комплект 800шт | Weidmuller | 2007110000 | компл. | 6 | MCQ (спец.1)
55 | DEK 5/6 MM WS, Маркировка клеммы, 5 x 6 mm, белый, комплект 600шт | Weidmuller | 2007120000 | компл. | 2 | MCQ (спец.1)
56 | Клемма винтовая WDU 2.5, 2 контакта, тёмно-бежевая (100 шт) | Weidmuller | 1020000000 | шт. | 2200 | Tesla Electrical (прил1 контракт 102)
57 | Клемма винтовая WDU 2.5, 2 контакта, красная (100 шт) | Weidmuller | 1020040000 |  | 280 | MCQ (спец.1)
58 | Клемма винтовая WDU 2.5, 2 контакта, синяя (100 шт) | Weidmuller | 1020080000 |  | 180 | MCQ (спец.1)
59 | Клемма винтовая WDU 4.0 , 2 контакта, тёмно-бежевая (100 шт) | Weidmuller | 1020100000 | шт. | 60
60 | Клемма винтовая WDU 4.0 , 2 контакта, синий (100 шт) | Weidmuller | 1020180000 | шт. | 130 | MCQ (спец.1)
61 | Клемма винтовая WDU 4.0 , 2 контакта, жёлтый (100 шт) | Weidmuller | 1020120000 | шт. | 60 | MCQ (спец.1)
62 | Клеммы PE, Винтовое соединение, 2.5 mm², 300 A (2,5 мм²), зеленый/желтый, комплект 100шт | Weidmuller | 1010000000 | шт. | 415 | НПП Автоматика (MOF3-3-31/01/23)
63 | Концевой стопор WEW 35/2, 25 штук | Weidmuller | 1061200000 | шт. | 750 | MCQ (спец.1)
64 | Концевая пластина ZAP ZDU4-2, 50 штук | Weidmuller | 1770400000 | компл. | 1 | MCQ (спец.1)
65 | W-серия, концевая пластина, 50 штук | Weidmuller | 1050000000 | шт. | 450 | MCQ (спец.1)
66 | Маркировка клеммника EM 8/30, 50 шт. в комплекте | Weidmuller | 1806120000 | компл. | 20 | MCQ (спец.1)
67 | Вставные маркировочные элементы ТМ-I, 15*4 мм, белый, комплект 2000 шт | Wiedmueller | 2005450000 | комплект | 10 | MCQ (спец.1) - 10000 шт | 5
68 | Вставные маркировочные элементы ELS, 30*6 мм, жёлтый; комплект 3000 шт | Wiedmueller | 2010620000 | комплект | 1 | MCQ (спец.1)
69 | Маркировочные элементы для устройств ESG 8*20 MM GE, жёлтый, комплект 3000 шт | Wiedmueller | 2005150000 | комплект | 1 | MCQ (спец.1)
70 | Маркировочные элементы для кнопок и ламп SM 27/18-22 MM WS, белый, комплект 1000 шт | Wiedmueller | 2005840000 | комплект | 1 | MCQ (спец.1)
71 | Автоматический выключатель iC60N C 40A 3P | Chint EKF | 179707 mcb4729-3-40C | шт. | 9 | LEADER ELECTRO (спец 43 к дог.1059) | 7
72 | Автоматический выключатель iC60N C 6A 3P | Chint EKF | 179709 mcb4729-3-06C | шт. | 57 | Tesla Electrical (прил1 контракт 102) | 52
73 | Автоматический выключатель iC60N C 16A 2P | Chint EKF | 179658 mcb4729-2-16C | шт. | 41 | LEADER ELECTRO (спец 43 к дог.1059) | 32
74 | Автоматический выключатель iC60N C 10A 2P | Chint EKF | 179656 mcb4729-2-10C | шт. | 16 | LEADER ELECTRO (спец 43 к дог.1059) | 14 | Профэлектросистем (спец14 к дог.V-07-25) | 2
75 | Автоматический выключатель iC60N C 6A 2P | Chint EKF | 179667 mcb4729-2-06C | шт. | 50 | LEADER ELECTRO (спец 43 к дог.1059) | 42 | LEADER ELECTRO (спец 44 к дог.1059) | 6
76 | Автоматический выключатель iC60N C 4A 2P | Chint EKF | 179664 mcb4763-2-04C-pro | шт. | 49 | LEADER ELECTRO (спец 43 к дог.1059) | 36
77 | Автоматический выключатель iC60N C 2A 2P | Chint EKF | 179659 mcb4763-2-02C-pro | шт. | 118 | LEADER ELECTRO (спец 43 к дог.1059) | 100
78 | Автоматический выключатель iC60N C 4A 1P | Chint EKF | 179622 mcb4763-1-04C-pro | шт. | 46 | LEADER ELECTRO (спец 43 к дог.1059) | 42
79 | Автоматический выключатель iC60N C 2A 1P | Chint EKF | 179617 mcb4763-1-02C-pro | шт. | 268 | LEADER ELECTRO (спец 43 к дог.1059) | 262
80 | Ограничитель импульсного перенапряжения |  | ОПС1-С-1P | шт. | 6 | LEADER ELECTRO (спец 44 к дог.1059) | 1
81 | КОНТАКТОР, 3 ПОЛ., 16А/25А, 1НО, Uном УПРАВЛЕНИЯ 230В АС, 50/60 ГЦ, ТИПОРАЗМЕР S00, ВИНТОВЫЕ КЛЕММЫ | /Chint | KMI-11810-AC220 / 256089 | шт. | 14 | LEADER ELECTRO (спец 43 к дог.1059) | 10
82 | Шинка гребенчатая 2П (L1L2…) 12/18 МОД 18ММ 63А разрезаемая | Schnieder Electric Wiedmueller | EZ9XPH212 2658250000 | шт. | 6 | Профэлектросистем (спец 13 к дог.V-07-25
83 | Заглушки боковые для 2П гребенч шин, 10 шт | Schnieder Electric Wiedmueller | EZ9XPE210 2658980000 | шт. | 50 | MCQ (спец.1)
84 | Шинка гребенчатая 1П (L1) 12/18 МОД 18ММ 63А разрезаемая | Schnieder Electric Wiedmueller | EZ9XPH112 2658010000 | шт. | 13 | Профэлектросистем (спец 13 к дог.V-07-25
85 | Заглушки боковые для 1П гребенч шин, 10 шт | Schnieder Electric Wiedmueller | EZ9XPE110 2658970000 | шт. | 44
86 | Шинка гребенчатая 3П (L1L2L3) 57 модулей, шаг 18 мм, 63А разрезаемая Easy9 | Schnieder Electric Wiedmueller | EZ9XPH357 2658650000 | шт. | 3 | LEADER ELECTRO (спец 43 к дог.1059)
87 | Заглушки боковые для 3П гребенчатых шинок, 10 шт | Schnieder Electric Wiedmueller | EZ9XPE310 2659000000 | комплект | 2
88 | Комплект из 4 соединителей для гребенчатой шинки | Schnieder Electric Wiedmueller | A9XPCM04 2659060000 | комплект | 6 | MCQ (спец.1)
89 | Миниатюрное реле в сборе, 10А, 2 CO, с LED, с блокируемой тестовой кнопкой, розетка со смешанными контактами, 230VAC | Schnieder Electric Lanboo | RXM2AB2P7PVM LBJ27.5X21-22/AC230V+LBJ27.5X21-22E03 | шт. | 10 | MCQ (спец.2)
90 | Сигнальная лампа, Harmony XB5, серый пластик, красный, 22 мм, 230В | Schnieder Electric Овен | XB5EVM4 MT22-S64 | шт. | 21 | Профэлектросистем (спец 13 к дог.V-07-25 | 17
91 | Кнопка аварийного останова, 1NO/1NC Harmony XB7, пластик, красный гриб 40мм, 22мм | Schnieder Electric Овен | XB7NS8445 MTB2-ES54 (MTB2-BE11/12) | шт. | 21 | Tesla Electrical (прил1 контракт 102) | 17
92 | Табличка "Emergency Stop", 60 мм, желтый (2 шт. в комплекте) | Овен | КОМПЛЕКТ ТАБЛИЧЕК MTB2-F07 | шт. | 19 | Профэлектросистем (спец 13 к дог.V-07-25
93 | Розетка РАр10-3-ОПс заземлением на DIN-рейку | IEK / Schneider Electric Овен | MRD10-16 A9A15310 MT-DRS | шт. | 29 | LEADER ELECTRO (спец 43 к дог.1059) | 26
94 | Трансформатор разделительный 1фазный - 230..400 В/230 В - 250 ВА | Schnieder Electric КМП Сибконтакт Контравт | ABL6TS25U ОСМ 220/220 1.0 кВА TR1-220/220-0,25 ФС-220 фильтр | шт. | 21
95 | Управляемый коммутатор 8 x 10/100BaseTX, 2 x комбопорт (100/1000SFP), 220VAC, резервирование в сети: O-Ring | Wiedmueller Moxa Symanitron | 2740420000 EDS-508A-SS-SC SWM-80 | шт. | 26 | MCQ (спец.1)
96 | Промышленный управляемый коммутатор 16 x 10/100BaseTX, 2 x комбопорт (100/1000SFP), 220VAC, резервирование в сети: O-Ring | Wiedmueller Moxa Symanitron | 2682330000 EDS-516A SWM-160 | шт. | 1 | MCQ (спец.1)
97 | Шасси модульного управляемого коммутатора до 28 портов, крепёж в стойку 19", 220VAC | Wiedmueller Moxa Symanitron | 2779010000 IKS-6726A-2GTXSFP-HV-T SEWM2G28SKT | шт. | 2 | MCQ (спец.1)
98 | Интерфейсный модуль 8 х 100/1000BaseTX (RJ-45) | Wiedmueller Moxa Symanitron | 2779140000 IM-6700A-2MST4TX 4TX | шт. | 2 | MCQ (спец.1)
99 | Интерфейсный модуль 2/4 х 100BaseFX (одномодовое волокно, SC, до 30/40 км), 4 х 10/100BaseTX (RJ-45) | Wiedmueller Moxa Symanitron | 2779160000 IM-6700A-2SSC4TX 4SCS40 | шт. | 2 | MCQ (спец.1)
100 | Промышленный 2-портовый неуправляемый медиаконвертер Fast Ethernet, 1xRJ45, 1xSC разъём, до 40 км (SM) | Wiedmueller 3onedata Symanitron | 1241420000 IMC101B-F(SSC) MC-11F-SM-SC | шт. | 26 | MCQ (спец.1&2) | 16 |  | 6
101 | SFP - трансивер, 100 Мb/s, 10 km, SC/LC разъём, SM | Wiedmueller Moxa Symanitron | 2682500000 SFP-1FESLC-T SFP100-SM40 | шт. | 50 | MCQ (спец.1)
102 | SFP - трансивер, 100 Мb/s, 30/40 km, SC/LC разъём, SM | Wiedmueller Moxa Symanitron | 2682460000 SFP-1FESLC-T SFP100-SM40-I-DDM | шт. | 16 | MCQ (спец.1&2) | 10
103 | Межсетевой экран NetDefend UTM (комплект кабеля питания и крепления в 19" стойку) | D-Link | DFL-870/A | шт. | 2
104 | 1-портовый преобразователь USB в RS-232/422/485 | Moxa Контравт | 6002215 I-7561 | шт. | 2 | НПП Автоматика (MOF3-3-31/01/23)
105 | 2- портовый преобразователь Modbus RTU (RS-485) в Modbus TCP | 3onedata | GW1102 | шт. | 2
106 | Кросс оптический настенный (ШКОН), до 8 LC портов, SM. В составе: розетка LC -8 ШТ, ложемент КДЗС-8шт, пигтейл 9/125 - 8 шт, планка адаптерная для SNR-ODF R-серии (SC/LC Duplex) | любой | SNR-ODF-08WE | комплект | 8 | НПП Автоматика (MOF3-3-31/01/23) | 2
107 | Кросс оптический настенный (ШКОН), до 16 LC портов, SM. В составе: розетка LC -16 ШТ, ложемент КДЗС-16шт, пигтейл 9/125 - 16 шт, планка адаптерная для SNR-ODF R-серии (SC/LC Duplex) | любой | SNR-ODF-16WE | комплект | 13 | НПП Автоматика (MOF3-3-31/01/23)
108 | Кросс оптический настенный (ШКОН), до 24 LC портов, SM. В составе: розетка LC -24 ШТ, ложемент КДЗС-24шт, пигтейл 9/125 - 24 шт, планка адаптерная для SNR-ODF R-серии (SC/LC Duplex) | любой | SNR-ODF-24WE | комплект | 20
109 | Кросс оптический настенный (ШКОН), до 48 LC портов, SM. В составе: розетка LC -48 ШТ, ложемент КДЗС-48шт, пигтейл 9/125 - 48 шт, планка адаптерная для SNR-ODF R-серии (SC/LC Duplex) | любой | SNR-ODF-48WE | комплект | 7 | НПП Автоматика (MOF3-3-31/01/23)
110 | Оптический патчкорд duplex LC-SC 9/125, (SM) 3М | любой |  | шт. | 40
111 | Оптический патчкорд simplex LC-SC 9/125, (SM) 10М | любой |  | шт. | 80
112 | Оптический патчкорд simplex LC-LC 9/125, (SM) 10М | любой |  | шт. | 60
113 | Патчкорд медный, серый, F/UTP, cat.5e, экранированный, 1м, PC-STP-RJ45-Cat5e-1m | любой |  | шт. | 66
114 | Патчкорд медный, серый, F/UTP, cat.5e, экранированный, 3м, PC-STP-RJ45-Cat5e-3m | любой |  | шт. | 34
115 | Коннекторы RJ-45 с цветными колпачками |  |  | шт. | 200 | Профэлектросистем (спец 13 к дог.V-07-25
116 | Источник бесперебойного питания Eaton 9SX 2000i, 2000 ВА/ Kehua KR3000+. Класс On-line, Tower, dry contact Кабель питания входной IEC-C20 (3 м), выходной С13 - 3 м (3 шт) | Eaton Kehua | 9SX2000I KR3000+ | шт. | 18 | LEADER ELECTRO (спец 43 к дог.1059)
117 | Источник бесперебойного питания в стойку 19" Eaton 9SX 2000iR/ Kehua KR-2000-RM. Класс On-line, 2000 ВА класса On-line dry contact Кабель питания входной IEC-C20 (2 м), выходной С13 - 1 м (3 шт) | Eaton Kehua | 9SX2000IR KR2000-RM | шт. | 1 | НПП Автоматика (MOF3-3-31/01/23)
118 | Внешние батарейные модули стоечного исполнения 2U | Eaton Kehua | 9SXEBM72R B2U-72-02-2B | шт. | 2
119 | Источник бесперебойного питания Eaton 9SX 3000i/ Kehua KR3000+. Класс On-line, Tower, dry contact класса On-line Кабель питания входной IEC-C20 (3 м), выходной С13 - 3 м (3 шт) | Eaton Kehua | 9SX3000I KR3000+ | шт. | 1 | НПП Автоматика (MOF3-3-31/01/23)
120 | Блок электрических розеток на 9 гнезд Schuko, шнур питания 2 м с вилкой Schuko | SNR | SNR-PDU-09S-1 | шт. | 6 | Профэлектросистем (спец 13 к дог.V-07-25
121 | Набор кабелей Eaton 10A FR/DIN (Schuko/C19, C19/C14, C20/C13), 1.5м, 3 шт. | Eaton | 68439 | комплект | 1
122 | Кабель питания C20/C19, 220B, 16А, 1.5м | Cablexpert | PC-C20-C19-16A-1.5 | шт. | 1
123 | Кабель питания Schuko/C13, 220 B, 10 А, 3.0 м | Cablexpert | PC-SH-C13-10A-3.0 | шт. | 9 | Tesla Electrical (прил1 контракт 102)
124 | Блок электрических розеток 19" 1U на 8 гнезд, тип ввода: клеммы | Hyperline | SHE19-8SH-S-CB | шт. | 1 | Tesla Electrical (прил1 контракт 102)
125 | Персональный компьютер (HP Elite Tower 600 G9 TWR 400W RCTO / Intel Core i5-12500 3.00G/ ОЗУ - 16GB (в компл. кабель питания IECSchuko/С13), память ПЗУ жёсткий диск 512 Гб Raid1, сетевая карта 10/100/1000 Мбит/с 2xRJ-45, видеовыход HDMIx1 и Displayportx1/VGAx1, Windows 10 Pro лицензия) |  |  | шт. | 5
126 | Лицензионное программное обеспечение Windows Office |  |  | шт. | 4
127 | Монитор (27", HDMIx1, Displayportx1, 1920x1080 (16:9) с кабелем питания Shcuko/C13, с кабелем HDMI и Displayport - 3м) |  |  | шт. | 10
128 | Манипулятор Logitech Mouse M105 (RTL) USB |  |  | шт. | 9
129 | Клавиатура USB |  |  | шт. | 9 | НПП Автоматика (MOF3-3-31/01/23)
130 | ИБП (источник бесперебойного питания) для АРМ, мощность 1200ВА с 3-мя розетками на выходе. |  |  | шт. | 5 | Профэлектросистем (спец 13 к дог.V-07-25
131 | Стол для оператора 1800х600, чтобы поместилось на нем 2 монитора, системный блок, ИБП |  |  | шт. | 5
132 | Кресло для оператора (офисное) |  |  | шт. | 10 | Профэлектросистем (спец 13 к дог.V-07-25
133 | Мини USB cтереоколонки со шнуром соединения с ПК | любой | Мощность 3Вт, чёрный | комплект | 9 | НПП Автоматика (MOF3-3-31/01/23)
134 | Горизонтальный кабельный органайзер высотой в 1U (монтаж в 19" шкаф) | любой | PXT-H-ORG-1 | шт. | 3
135 | Оптический патчкорд simplex LC-SC 9/125, (SM) 30М | любой |  | шт. | 10
136 | Оптический патчкорд duplex LC-LC 9/125, (SM) 3М | любой |  | шт. | 40
137 | Патчкорд медный, серый, F/UTP, cat.5e, экранированный, 30м, | любой |  | шт. | 10
138 | Eaton-Автоматический переключатель резерва EATS16, 16A, в комплекте 2 кабеля IEC C19/С20, EATS16 | Eaton | EATS16 | шт. | 1
139 | Кабель питания IEC C14/C19, 220B, 16А, 1.8м | любой | PC-C14-C19-16A-1.8 | шт. | 2
140 | Кабель питания IEC C14/C13, 220B, 16А, 3 м | любой | PC-C14-C13-10A-3 | шт. | 7 | Tesla Electrical (прил1 контракт 102)
141 | Сервер HPE ProLiant DL380 Gen10 (2x Intel Xeon Gold 6226 Processor (19.25M Cache, 2.70 GHz) в комплекте кабель питания IEC Schuko/C13: исполнение 19" (HPE ProLiant Rail Kit 2U, глубина до 600 мм); интерфейсы: аудио, 5x RJ-45/Ethernet, VGA, 1x DVI-D, 2x DisplayPort/826708-B21 Universal Media Kit , PCI Express, 2x PCI, 2x USB 2.0;2xHPE 881457-B21 2.4TB SAS 12G 10K (RAID 836260-002 P408I-A SR 12G) HDD 2.5 SATA, 32 GB DDR4 2666Mhz SDRAM, Windows Server 2019 Standard Edition на 5 клиентов; блок питания 2xHPE 800W Flex Slot Platinum Hot Plug Gen10 (P19720-B21) | HP | P19720-B21 | компл. | 2
142 | Системный блок HP Elite Tower 600 G9 TWR 400W RCTO / Intel Core i5-12500 3.00G/ ОЗУ - 32GB/ 2х1TB 2280 PCIe NVMe Value SSD, RAID 1/ W11 Pro DGR/ Microsoft Office 2020\ NVIDIA RTX 3060 /HP 125 Wired Keyboard/ HP 125 Wired Mouse (в компл. кабель питания IECSchuko/С13) | HP | HP Elite Tower 600 G9 | компл. | 5
143 | Системный блок HP (Elite Tower 600 G9 TWR 400W RCTO / Intel Core i5-12500 3.00G/2х512GB HDD RAID1, ОЗУ - 8GB (в компл. кабель питания IECSchuko/С13), сетевая карта 10/100/1000 Мбит/с 2xRJ-45, видеовыход HDMIx1 и Displayportx1/VGAx1, Windows 10 Pro лицензия | HP | HP Elite Tower 600 G9 | компл. | 5
144 | ЖК-Монитора (32 дюйма) P32u G5 USB-C QHD Monitor, VESA 100x100. (в компл. кабель питания IECSchuko/С13 и кабель HDMI/DP - 2 шт) | HP | P32u G5 | компл. | 5
145 | Консоль HP TFT 8500 1U, монитор ж/к 18.5", с клавиатурой и тач-падом, кабели питания, видео, USB в комплекте (AF643A) | HP | AF643A | компл. | 1 | Tesla Electrical (прил1 контракт 102)
146 | KVM-переключатель кабельный 2-портовый, USB, VGA, аудио, 1.8 м (CS62U) | ATEN | CS62U | шт. | 1 | Tesla Electrical (прил1 контракт 102)
147 | Модуль гальванической развязки 4...20 мА НПСИ-200-ГР2-ОС-24-МО | Contravt | НПСИ-200-ГР2 | шт. | 24
148 | Искробезопасный барьер КА5011Ex-01-МО, 1-канальные, HART | Contravt | КА5011Ex | шт. | 155 | НПП Автоматика (MOF3-3-31/01/23)
149 | Преобразователь сигнала c гальванической развязкой,HART, вход: 2x 4...20 мА, выход: 2x 4...20 мА (7760054117) | Weidmuller | 7760054117 | шт. | 17 | MCQ (спец.1)
150 | Монтажный комплект P BAG XL SET 10 | Wiedmueller | 2602200000 | компл. | 2 | MCQ (спец.1)
151 | Профессиональное рабочее место оператора, КИЛС-1100 W/730H/1100D- 1RDFAN/6SOC/1SHL/2FDL/2RDL/1DRKBL/MS | Проект Металл | 9СО3.624.000 (1100 мм) | компл. | 4
152 | Автоматический выключатель 160А 50кА | Chint | NM1-250H/3Р | шт. | 12 | Профэлектросистем (спец14 к дог.V-07-25)
153 | КОНТАКТОР 3Р,160A,НО+НЗ,380В,AC3.220VAC50ГЦ | Chint | NXC-160 | шт. | 12 | LEADER ELECTRO (спец 44 к дог.1059)
154 | Устройство плавного пуска УПП ESQ GS7, /400-440В(75кВт) | Элком | ESQ GS7 | шт. | 12
155 | УЗИП iPRD1 12.5r 3P 50kA КЛАСС 1+2 с картриджем | любой | A9L16382 | шт. | 12 | Профэлектросистем (спец14 к дог.V-07-25)
156 | Автоматический выключатель 3Р 16А 6кА х-ка C | Chint | NB1-63 | шт. | 12
157 | Автоматический выключатель 1P 10А 6кА х-ка C | Chint | NXB-63 | шт. | 12 | Профэлектросистем (спец14 к дог.V-07-25)
158 | РЕЛЕ ЭЛЕКТРОМЕХ.+КОЛОДКА, 2 С/О, =24 В, LED, 5A (RXM2LB2BD+RXZR335+RXZE2S108M) | Schnieder Electric | RXM2LB2BD | шт. | 100 | MCQ (спец.2)
159 | КОМПЛЕКТ РЕЛЕ,КОЛОДКА, 2С/О,~230В,12А, СКОБА | Schnieder Electric | RXM2AB2P7PVS | шт. | 13
160 | Сигнальная лампа ND16-22DS/2, зеленая, 24В, монтажный диаметр 22мм | Chint | 592940 | шт. | 12
161 | Кнопка NP2-BA31, пружинный возврат, зеленая, 1НO | Chint | 574842 | шт. | 12 | LEADER ELECTRO (спец 44 к дог.1059)
162 | Кнопка NP2-BA45, пружинный возврат, красная, 1НЗ | Chint | 573764 | шт. | 12 | LEADER ELECTRO (спец 44 к дог.1059)
163 | Кулачковый выключатель LW32-10/C03/2, 10А, 3Р, 0-1, | Chint | 425010 | шт. | 12
164 | ТРМ1 одноканальный измеритель-регулятор, преобразователь Pt100 в релейный выход | Овен | ТРМ1-Д.У2.Р | шт. | 12
165 | Промышленный управляемый коммутатор 4 x 10/100BaseTX, 2 x SC | Wiedmueller | 2682270000 | шт. | 10 | MCQ (спец.2)
166 | Пассивный разделитель с питанием от петли (8411190000) | Weidmuller | 8411190000 | шт. | 25 | MCQ (спец.2)
167 | Держатель маркировки проводника, диаметр: 1,5-2,5 mm, комплект 1000 шт | Wiedmueller | 1798620000 | комплект | 8
168 | Держатель маркировки проводника, диаметр: 2-4 mm, комплект 1000 шт | Wiedmueller | 1798540000 | комплект | 2
169 | Плата термосопротивления SB 1231 RTD | Siemens | 6ES7 231-5PA30-0XB0 V2.0 | шт. | 120