## Ed6
№ | Наименование материалов | Завод/ производитель | Тип, марка или номер чертежа, ГОСТ, ТУ, серия и т.п. MODEL |  |  | Ед.изм | QTY Кол-во | PRICE YOU OFFERED
|  |  |  | Technical English | Technical Chinese (中文) |  |  |  | LEAD TIME | NOTE
8 | Модуль реле, 24VDC катушка; 1 перекидной контакт 6А, винтовые зажимы | Finder/ONI Releon Shenler | 38.51.7.024.0050 ORM-41F-3 RNC1CO024+SNC05-E-A | Relay Module, 24 VDC Coil, 1 Changeover Contact (SPDT), 6 A, Screw Terminals | 继电器模块，24VDC线圈，1组转换触点(SPDT)，6A，螺钉端子 | шт. | 880 | 38.51.7.024.0050 1PCS/11.5USD RNC1CO024 1PCS/1.58USD SNC05-E-A 1PCS/1.2USD
15 | Жгут витой/лента спиральная монтажная SWB-10 | DKC / Nevel | 00922RL / 1044 | Spiral Wrapping Band SWB-10 | SWB-10螺旋缠绕保护带 | м. | 50 | SWB-10 1PCS/1.2USD
16 | Площадка самоклеющаяся TM-25 25х25 (100 шт) |  |  | Self-Adhesive Cable Tie Mount, 25×25 mm | 25×25mm自粘式扎带固定座 | компл. | 5 | 500PCS/8USD
17 | Стяжка нейлоновая (хомут), 150 мм, комплект 100 шт. | любой |  | Nylon Cable Tie, 150 mm | 150mm尼龙扎带 | компл. | 30 | 3*150mm 1KG/4.73USD
19 | Наконечник штыревой втулочный изолированный двойной, 1.0, L=8mm, белый (в комплекте 1000шт) |  | НШВИ (2) 1,0-8 | Twin Insulated Ferrule, 1.0 mm², 8 mm Pin Length | 双线绝缘管形冷压端头，1.0mm²，长度8mm | упак. | 10 | TE1008 1000PCS/3.5USD
26 | Провод пугв 1х1.0 белый |  |  | Flexible PVC Copper Wire PuGV 1×1.0 mm², White | PuGV柔性铜导线，1×1.0mm²，白色 | м | 3200 | 100M/23USD
29 | Провод пугв 1х2,5 коричневый |  |  | Flexible PVC Copper Wire PuGV 1×2.5 mm², Brown | PuGV柔性铜导线，1×2.5mm²，棕色 | м | 150 | 100M/55.5USD
30 | Провод пугв 1х2,5 чёрный |  |  | Flexible PVC Copper Wire PuGV 1×2.5 mm², Black | PuGV柔性铜导线，1×2.5mm²，黑色 | м | 150 | 100M/55.5USD
31 | Провод пугв 1х2,5 синий |  |  | Flexible PVC Copper Wire PuGV 1×2.5 mm², Blue | PuGV柔性铜导线，1×2.5mm²，蓝色 | м | 150 | 100M/55.5USD
32 | Провод пугв 1х2,5 желто-зеленый |  |  | Flexible PVC Copper Wire PuGV 1×2.5 mm², Green/Yellow | PuGV柔性接地导线，1×2.5mm²，黄绿色 | м | 300 | 100M/55.5USD
33 | Провод пугв 1х4,0 желто-зеленый |  |  | Flexible PVC Copper Wire PuGV 1×4.0 mm², Green/Yellow | PuGV柔性接地导线，1×4.0mm²，黄绿色 | м | 30 | 100M/83USD
34 | Провод пугв 1х4,0 коричневый |  |  | Flexible PVC Copper Wire PuGV 1×4.0 mm², Brown | PuGV柔性铜导线，1×4.0mm²，棕色 | м | 290 | 100M/83USD
35 | Провод пугв 1х4,0 черный |  |  | Flexible PVC Copper Wire PuGV 1×4.0 mm², Black | PuGV柔性铜导线，1×4.0mm²，黑色 | м | 270 | 100M/83USD
36 | Кабель медный многожильный ПВС 3х1,5 мм2, цветные жилы |  | ПВС-3х1,5 | PVC Flexible Power Cable, 3×1.5 mm², Multi-Core Copper Conductors | PVC护套柔性电力电缆，3×1.5mm²，多股铜芯 | м | 220 | 100M/84USD
37 | Адаптер вилка DB9 (папа) для RS485 винтовое соединение | любой |  | DB9 Male RS-485 Connector with Screw Terminals | DB9公头RS-485螺钉端子连接器 | шт. | 90 | 1PCS/1.1USD
46 | AMG OD,Распределитель потенциала, в комплекте 10шт | Weidmuller | 2122910000 | AMG OD Potential Distribution Block | AMG OD电位分配端子模块 | компл. | 1 | 1PCS/18USD
59 | Клемма винтовая WDU 4.0 , 2 контакта, тёмно-бежевая (100 шт) | Weidmuller | 1020100000 | WDU 4.0 Feed-Through Terminal Block, Screw Type, 4 mm² | WDU4.0贯通式接线端子，螺钉连接，4mm² | шт. | 60 | 1PCS/0.59USD
85 | Заглушки боковые для 1П гребенч шин, 10 шт | Schnieder Electric Wiedmueller | EZ9XPE110 2658970000 | End Caps for 1-Pole Comb Busbar | 单极汇流排端盖 | шт. | 44 | out of stock
87 | Заглушки боковые для 3П гребенчатых шинок, 10 шт | Schnieder Electric Wiedmueller | EZ9XPE310 2659000000 | End Caps for 3-Pole Comb Busbar | 三极汇流排端盖 | комплект | 2 | out of stock
94 | Трансформатор разделительный 1фазный - 230..400 В/230 В - 250 ВА | Schnieder Electric КМП Сибконтакт Контравт | ABL6TS25U ОСМ 220/220 1.0 кВА TR1-220/220-0,25 ФС-220 фильтр | Single-Phase Isolation Transformer, 230...400 VAC / 230 VAC, 250 VA | 单相隔离变压器，230~400VAC/230VAC，250VA | шт. | 21 | 1PCS/131USD
103 | Межсетевой экран NetDefend UTM (комплект кабеля питания и крепления в 19" стойку) | D-Link | DFL-870/A | NetDefend UTM Firewall Appliance with Rack Mount Kit | NetDefend UTM统一威胁管理防火墙（含机架安装套件） | шт. | 2 | out of stock
105 | 2- портовый преобразователь Modbus RTU (RS-485) в Modbus TCP | 3onedata | GW1102 | 2-Port Modbus RTU (RS-485) to Modbus TCP Gateway | 2口Modbus RTU(RS485)转Modbus TCP网关 | шт. | 2 | 1PCS/213USD
108 | Кросс оптический настенный (ШКОН), до 24 LC портов, SM. В составе: розетка LC -24 ШТ, ложемент КДЗС-24шт, пигтейл 9/125 - 24 шт, планка адаптерная для SNR-ODF R-серии (SC/LC Duplex) | любой | SNR-ODF-24WE | Wall-Mount Fiber Optic Distribution Box, 24 LC Ports, Single Mode | 壁挂式光纤配线箱，24个LC端口，单模 | комплект | 20 | 1PCS/65USD
110 | Оптический патчкорд duplex LC-SC 9/125, (SM) 3М | любой |  | Duplex Single-Mode Fiber Patch Cord LC-SC, 9/125 μm, 3 m | LC-SC双芯单模光纤跳线，9/125μm，3米 | шт. | 40 | 1PCS/7.4USD UGREEN
111 | Оптический патчкорд simplex LC-SC 9/125, (SM) 10М | любой |  | Simplex Single-Mode Fiber Patch Cord LC-SC, 9/125 μm, 10 m | LC-SC单芯单模光纤跳线，9/125μm，10米 | шт. | 80 | 1PCS/11USD UGREEN
112 | Оптический патчкорд simplex LC-LC 9/125, (SM) 10М | любой |  | Simplex Single-Mode Fiber Patch Cord LC-LC, 9/125 μm, 10 m | LC-LC单芯单模光纤跳线，9/125μm，10米 | шт. | 60 | 1PCS/20USD UGREEN
113 | Патчкорд медный, серый, F/UTP, cat.5e, экранированный, 1м, PC-STP-RJ45-Cat5e-1m | любой |  | Shielded Copper Patch Cord F/UTP Cat.5e, RJ45, 1 m | 超五类屏蔽网络跳线(F/UTP)，RJ45，1米 | шт. | 66 | 1PCS/1.62USD
114 | Патчкорд медный, серый, F/UTP, cat.5e, экранированный, 3м, PC-STP-RJ45-Cat5e-3m | любой |  | Shielded Copper Patch Cord F/UTP Cat.5e, RJ45, 3 m | 超五类屏蔽网络跳线(F/UTP)，RJ45，3米 | шт. | 34 | 1PCS/2.1USD
118 | Внешние батарейные модули стоечного исполнения 2U | Eaton Kehua | 9SXEBM72R B2U-72-02-2B | External Rack-Mount Battery Module, 2U | 2U机架式外接电池模块 | шт. | 2 | 1PCS/481USD
121 | Набор кабелей Eaton 10A FR/DIN (Schuko/C19, C19/C14, C20/C13), 1.5м, 3 шт. | Eaton | 68439 | Eaton Power Cable Kit 10 A | Eaton 10A电源线套件 | комплект | 1 | Specific model confirmation is required.
122 | Кабель питания C20/C19, 220B, 16А, 1.5м | Cablexpert | PC-C20-C19-16A-1.5 | Power Cord IEC C20 to IEC C19, 16 A, 1.5 m | IEC C20转C19电源线，16A，1.5米 | шт. | 1 | out of stock
125 | Персональный компьютер (HP Elite Tower 600 G9 TWR 400W RCTO / Intel Core i5-12500 3.00G/ ОЗУ - 16GB (в компл. кабель питания IECSchuko/С13), память ПЗУ жёсткий диск 512 Гб Raid1, сетевая карта 10/100/1000 Мбит/с 2xRJ-45, видеовыход HDMIx1 и Displayportx1/VGAx1, Windows 10 Pro лицензия) |  |  | Industrial Desktop Workstation, HP Elite Tower 600 G9, Intel Core i5-12500, 16GB RAM, RAID Storage, Dual LAN, Windows 10 Pro | 工业级台式工作站，HP Elite Tower 600 G9，Intel Core i5-12500，16GB内存，RAID存储，双网口，Windows 10 Pro | шт. | 5 | 1PCS/621.5USD
126 | Лицензионное программное обеспечение Windows Office |  |  | Microsoft Office Licensed Software Package | 微软Office正版授权软件包 | шт. | 4 | 1 year/46USD
127 | Монитор (27", HDMIx1, Displayportx1, 1920x1080 (16:9) с кабелем питания Shcuko/C13, с кабелем HDMI и Displayport - 3м) |  |  | 27-inch Full HD Monitor, HDMI & DisplayPort Interfaces | 27英寸全高清显示器，HDMI和DisplayPort接口 | шт. | 10 | 1PCS/133USD
128 | Манипулятор Logitech Mouse M105 (RTL) USB |  |  | USB Optical Mouse Logitech M105 | 罗技M105 USB光电鼠标 | шт. | 9 | 1PCS/44.5USD
131 | Стол для оператора 1800х600, чтобы поместилось на нем 2 монитора, системный блок, ИБП |  |  | Operator Console Desk, 1800×600 mm | 操作员控制台工作桌，1800×600mm | шт. | 5 | 1PCS/46USD
134 | Горизонтальный кабельный органайзер высотой в 1U (монтаж в 19" шкаф) | любой | PXT-H-ORG-1 | 1U Horizontal Cable Management Panel | 1U水平理线架 | шт. | 3 | 1PCS/4.43USD
135 | Оптический патчкорд simplex LC-SC 9/125, (SM) 30М | любой |  | Simplex Single-Mode Fiber Patch Cord LC-SC, 9/125 μm, 30 m | LC-SC单芯单模光纤跳线，9/125μm，30米 | шт. | 10 | 1PCS/11.7USD UGREEN
136 | Оптический патчкорд duplex LC-LC 9/125, (SM) 3М | любой |  | Duplex Single-Mode Fiber Patch Cord LC-LC, 9/125 μm, 3 m | LC-LC双芯单模光纤跳线，9/125μm，3米 | шт. | 40 | 1PCS/6.1USD UGREEN
137 | Патчкорд медный, серый, F/UTP, cat.5e, экранированный, 30м, | любой |  | Shielded Copper Patch Cord F/UTP Cat.5e, RJ45, 30 m | 超五类屏蔽网络跳线(F/UTP)，RJ45，30米 | шт. | 10 | 1PCS/17.75USD
138 | Eaton-Автоматический переключатель резерва EATS16, 16A, в комплекте 2 кабеля IEC C19/С20, EATS16 | Eaton | EATS16 | Eaton Automatic Transfer Switch (ATS), 16 A, Model EATS16 | Eaton EATS16自动转换开关(ATS)，16A | шт. | 1 | 1PCS/408USD
139 | Кабель питания IEC C14/C19, 220B, 16А, 1.8м | любой | PC-C14-C19-16A-1.8 | Power Cord IEC C14 to IEC C19, 16 A, 1.8 m | IEC C14转C19电源线，16A，1.8米 | шт. | 2 | out of stock
141 | Сервер HPE ProLiant DL380 Gen10 (2x Intel Xeon Gold 6226 Processor (19.25M Cache, 2.70 GHz) в комплекте кабель питания IEC Schuko/C13: исполнение 19" (HPE ProLiant Rail Kit 2U, глубина до 600 мм); интерфейсы: аудио, 5x RJ-45/Ethernet, VGA, 1x DVI-D, 2x DisplayPort/826708-B21 Universal Media Kit , PCI Express, 2x PCI, 2x USB 2.0;2xHPE 881457-B21 2.4TB SAS 12G 10K (RAID 836260-002 P408I-A SR 12G) HDD 2.5 SATA, 32 GB DDR4 2666Mhz SDRAM, Windows Server 2019 Standard Edition на 5 клиентов; блок питания 2xHPE 800W Flex Slot Platinum Hot Plug Gen10 (P19720-B21) | HP | P19720-B21 | Rack-Mount Enterprise Server, HPE ProLiant DL380 Gen10, Dual Intel Xeon Gold 6226, 32GB DDR4, RAID SAS Storage, Redundant Power Supply | 机架式企业服务器，HPE ProLiant DL380 Gen10，双路Intel Xeon Gold 6226，32GB DDR4内存，RAID SAS存储，冗余电源 | компл. | 2 | out of stock
142 | Системный блок HP Elite Tower 600 G9 TWR 400W RCTO / Intel Core i5-12500 3.00G/ ОЗУ - 32GB/ 2х1TB 2280 PCIe NVMe Value SSD, RAID 1/ W11 Pro DGR/ Microsoft Office 2020\ NVIDIA RTX 3060 /HP 125 Wired Keyboard/ HP 125 Wired Mouse (в компл. кабель питания IECSchuko/С13) | HP | HP Elite Tower 600 G9 | Engineering Graphics Workstation, HP Elite Tower 600 G9, Intel Core i5-12500, 32GB RAM, Dual 1TB NVMe SSD RAID1, NVIDIA RTX 3060, Windows 11 Pro | 工程图形工作站，HP Elite Tower 600 G9，Intel Core i5-12500，32GB内存，双1TB NVMe SSD RAID1，NVIDIA RTX3060显卡，Windows 11 Pro | компл. | 5 | out of stock
143 | Системный блок HP (Elite Tower 600 G9 TWR 400W RCTO / Intel Core i5-12500 3.00G/2х512GB HDD RAID1, ОЗУ - 8GB (в компл. кабель питания IECSchuko/С13), сетевая карта 10/100/1000 Мбит/с 2xRJ-45, видеовыход HDMIx1 и Displayportx1/VGAx1, Windows 10 Pro лицензия | HP | HP Elite Tower 600 G9 | Industrial Desktop PC, HP Elite Tower 600 G9, Intel Core i5-12500, 8GB RAM, RAID1 Storage, Dual LAN, Windows 10 Pro | 工业台式计算机，HP Elite Tower 600 G9，Intel Core i5-12500，8GB内存，RAID1存储，双网口，Windows 10 Pro | компл. | 5 | out of stock
144 | ЖК-Монитора (32 дюйма) P32u G5 USB-C QHD Monitor, VESA 100x100. (в компл. кабель питания IECSchuko/С13 и кабель HDMI/DP - 2 шт) | HP | P32u G5 | 32-inch Professional QHD Monitor, Lenovo ThinkVision P32u G5, USB-C, VESA 100×100 | 32英寸专业级QHD显示器，联想ThinkVision P32u G5，USB-C接口，VESA 100×100安装标准 | компл. | 5 | out of stock
147 | Модуль гальванической развязки 4...20 мА НПСИ-200-ГР2-ОС-24-МО | Contravt | НПСИ-200-ГР2 | Galvanic Isolation Signal Converter, 4–20 mA Input/Output | 4-20mA信号隔离器/隔离变送器 | шт. | 24 | out of stock
151 | Профессиональное рабочее место оператора, КИЛС-1100 W/730H/1100D- 1RDFAN/6SOC/1SHL/2FDL/2RDL/1DRKBL/MS | Проект Металл | 9СО3.624.000 (1100 мм) | Professional Operator Console Workstation, KILS-1100 Series, Integrated Control Room Desk with Cooling, Power Sockets and Cable Management | 专业操作员控制台工作站（KILS-1100系列），集成散热系统、电源插座及电缆管理功能的控制室操作台 | компл. | 4 | out of stock
154 | Устройство плавного пуска УПП ESQ GS7, /400-440В(75кВт) | Элком | ESQ GS7 | Soft Starter ESQ GS7, 75 kW, 400–440 VAC | ESQ GS7软启动器，75kW，400-440VAC | шт. | 12 | out of stock
156 | Автоматический выключатель 3Р 16А 6кА х-ка C | Chint | NB1-63 | 3-Pole Miniature Circuit Breaker, 16 A, 6 kA, Curve C | 三极微型断路器(MCB)，16A，6kA，C曲线 | шт. | 12 | 1PCS/6.5USD
159 | КОМПЛЕКТ РЕЛЕ,КОЛОДКА, 2С/О,~230В,12А, СКОБА | Schnieder Electric | RXM2AB2P7PVS | Plug-in Relay Set with Socket, 2 Changeover Contacts, 230 VAC Coil | 插拔式继电器组件（含底座），2组转换触点，230VAC线圈 | шт. | 13 | 1PCS/46USD
160 | Сигнальная лампа ND16-22DS/2, зеленая, 24В, монтажный диаметр 22мм | Chint | 592940 | LED Pilot Indicator, Green, 24 V, 22 mm Mounting Diameter | 绿色LED指示灯，24V，安装孔径22mm | шт. | 12 | 1PCS/0.7USD
163 | Кулачковый выключатель LW32-10/C03/2, 10А, 3Р, 0-1, | Chint | 425010 | Rotary Cam Switch, 3-Pole, 10 A, 0-1 Position | 三极凸轮转换开关，10A，0-1位置 | шт. | 12 | out of stock
164 | ТРМ1 одноканальный измеритель-регулятор, преобразователь Pt100 в релейный выход | Овен | ТРМ1-Д.У2.Р | Single-Channel Temperature Controller with Pt100 Input and Relay Output | 单通道温度控制器，Pt100输入，继电器输出 | шт. | 12 | out of stock
167 | Держатель маркировки проводника, диаметр: 1,5-2,5 mm, комплект 1000 шт | Wiedmueller | 1798620000 | Wire Marker Carrier for Conductors Ø1.5–2.5 mm | 导线标识套管，适用于1.5~2.5mm导线 | комплект | 8 | 1000PCS/135USD | Delivery time: 2 weeks
168 | Держатель маркировки проводника, диаметр: 2-4 mm, комплект 1000 шт | Wiedmueller | 1798540000 | Wire Marker Carrier for Conductors Ø2–4 mm | 导线标识套管，适用于2~4mm导线 | комплект | 2 | 1000PCS/116USD | Delivery time: 2 weeks
169 | Плата термосопротивления SB 1231 RTD | Siemens | 6ES7 231-5PA30-0XB0 V2.0 | SB 1231 RTD Analog Input Module for Resistance Temperature Detectors | SB1231 RTD热电阻模拟量输入模块 | шт. | 120 | 1PCS/97USD